## Sheet1
Rocket-Pi io分配
开发板 |  |  | 外部模块 |  |  | 预留IO
串口打印 | debug_tx | PA2 | 舵机sg90 | NAME | PC9 | PA9 | USART1_TX | TIM1_CH2 | I2C3_SMBA
| debug_rx | PA3 | HC-SR04超声波雷达 | ECHO | PC10 | PA10 | USART1_RX | TIM1_CH3 | OTG_FS_ID
发光二极管LED | LED(蓝色) | PA1 |  | TRIG | PC11 | PC6 | USART6_TX | TIM3_CH1 | I2S2_MCK | SDIO_D6
| LED(翠绿) | PB10 | WS2812B 可编程LED | IN | PB1 | PC7 | USART6_RX | TIM3_CH2 | I2S3_MCK | SDIO_D7
| LED(粉色) | PB14 | 电机模块 | INB | PB6 | PA8 | I2C3_SCL | TIM1_CH1 | OTG_FS_SOF
用户按键 | USER KEY | PA0 |  | INA | PB7 | PC9 | I2C3_SDA | TIM3_CH4 | I2S_CKIN | SDIO_D1
USB_FS | USB_DN | PA11 | 毫米波雷达 | RX | PA9_TX | PB12 | SPI2_NSS | TIM1_BKIN | I2S2_WS | I2C2_SMBA
| USB_DP | PA12 |  | TX | PA10_RX | PB13 | SPI2_SCK | TIM1_CH1N | I2S2_CK
EEPROM存储器 | AT24C02_SCL | PC14 |  | OUT | PA6 | PB15 | SPI2_MOSI | TIM1_CH3N | I2S2_SD
| AT24C02_SDA | PC15 | W25QXX | CS | PB12 | PC2 | SPI2_MISO | ADC1_IN12 | I2S2ext_SD
温湿度传感器 | AHT30_SCL | PB8 |  | DO | PC2 | PC10 | SPI3_SCK |  | I2S3_CK | SDIO_D2
| AHT30_SDA | PB9 |  | CLK | PB13 | PC11 | SPI3_MISO |  | I2S3ext_SD | SDIO_D3
无源蜂鸣器 | BUZZER | PB0 |  | DI | PB15 | PA6 | SPI1_MISO | TIM3_CH1 | TIM1_BKIN | ADCIN6
红外接收器 | IRDA | PA15 | 1.44 SPI_LCD 240X240 | CLK | PA5 | PB6 | I2C1_SCL | TIM4_CH1 | USART1_TX
SD卡 | SDIO_SDCARD_CMD | PD2 |  | MOSI | PA7 | PB7 | I2C1_SDA | TIM4_CH2 | USART1_RX
| SDIO_SDCARD_CD | PC0 |  | RST | PC1 | PB4 | SPI3_MISO | TIM3_CH1 | I2C3_SDA | SPI1_MISO
| SDIO_SDCARD_CLK | PC12 |  | DC | PC3 | PB1 | TIM1_CH3N | TIM3_CH4 | ADC1_IN9
| SDIO_SDCARD_DATA0 | PC8 |  | CS | PA4 | PB2 | GPIO
双轴遥杆 | ADC_X | PC4 |  | BL | PB5 | 2组USART可用，1组硬件I2C可用,1组硬件SPI可用，1组I2S可用，若干定时器通道
| ADC_Y | PC5 | ESP01S | RX | PC6_TX
| ADC_JOYSTICK_KEY | PC13 |  | TX | PC7_RX
|  |  | MAX98357 | I2S_CK | PB13
|  |  |  | I2S_WS | PB12
|  |  |  | I2S_SD | PB15